## BOM_Rev3
Designator | Part_Number | Quantity | Vendor | Description | Manufacturer | Value
A1 | ANT3216LL00R2400A | 1 | LCSC | Antenna Chip 2.4Gig | YAGEO | Chip Antenna
C2, C3, C4, C11 |  | 4 |  | CAP 10uF 50V 0805, CAP 10uF 0805 |  | 10uF
C5, C7, C8 |  | 3 |  | CAP 0.1uF 0603 |  | 0.1uF
C6, C18 |  | 2 |  | CAP 1uF 0603 |  | 1uF
C12 |  | 1 |  | CAP 0.1uF 0402 |  | 0.1uF
C13 |  | 1 |  | CAP 2.5pF 0402 |  | 2.5pF
C14, C15 |  | 2 |  | CAP 1uF 0402 |  | 1uF
C17, C19 |  | 2 |  | CAP 10pF 0402 |  | 10pF
D2 | C74338 | 1 | LCSC | LED Green 0402 |  | Green Led
F1 | C2982257 | 1 | LCSC | PTC FUSE 0.5mA hold, 1A trip 0603 | JDT Fuse | PTC
H1 | PRT-14417 | 1 | Digi-Key | CONN HEADER 4POS .100 R/A QWIIC | JST | QWiiC
J1 | C283539 | 1 | LCSC | CONN RECPT USB-C Vertical | Korean Elec | USB-C VERT
L3 |  | 1 |  | Inductor 2.2nF |  | 2.2nF
Q1 | C54879 | 1 | LCSC | TRANSISTOR NPN GP 40V SC-70 | Changjiang | MMST3904
R1 |  | 1 |  | RES 10R 0402 |  | 10R
R2, R5 |  | 2 |  | RES 5.1K 0402 |  | 5.1K
R3 |  | 1 |  | RES 22K 0402 |  | 22K
R4 |  | 1 |  | RES 1K 0402 |  | 1K
R6, R7, R8, R9, R10, R11, R12, R15 |  | 8 |  | RES 10K 0402 |  | 10K
R13 |  | 1 |  | RES 0R 0402 |  | 0R
S1, S2 | C255805 | 2 | LCSC | SWITCH TACTILE R/A MICRO | HYP | Switch R/A Micro
S3, S4 | TL1015AF160QG | 2 | Digi-Key | SWITCH MOMENTARY
U1 | C164106 | 1 | LCSC | IC LDO 3.3V 0.5A SOT23-5 | Holtek | HT7833
U3 | ESP32-S3FN8 | 1 |  | WIFI/Bluetooth, 8M PSRAM, QFN-56 7x7 | Espressif | ESP32-S3FN8
X1 | LH169TIG01 | 1 | Aliexpress/Alibaba | 1.69 INCH TFT SPI GLASS |  | TFT_1.69"
X2 | ECS-400-10-37B2-CKM | 1 | Digi-Key | CRYSTAL 40MHZ 10PF SMD | ECS | 40 Mhz